## General
Secuencia de eventos
Hora inicial y final | Descripción evento | Categoría | Tiempo de parada (min)
8:00 - 8:05 | Parada por inactividad | D | 5
8:05 - 8:30 | Preparación de puesto de desvaste | D | 25
8:30 - 8:45 | Ajustes iniciales | R | 15
8:45 - 9:20 | Fase inicial desvaste |  | 35
9:20 - 9:40 | Parada cambio utillaje | D | 20
9:40 - 10:10 | Fase inicial desvaste (continuación) |  | 30
10:10 - 10:20 | Parada por cambio de fase | D | 10
10:20 - 10:45 | Fase II desvaste |  | 25
10:45 - 10:50 | Parada por falta de energía | R | 5
10:50 - 11:00 | Fase II desvaste |  | 10
11:00 - 11:30 | Parada por bocadillo | D | 30
11:30 - 12:30 | Fase II desvaste (continuación) |  | 60
12:30 - 12:45 | Inspección de calidad | D | 15
12:45 - 13:30 | Reprocesado | Q | 45
13:30 - 14:50 | Fase III desvaste |  | 80
14:50 - 16:00 | Parada por inactividad |  | 70
|  | T total | 480
T trabajo
|  | OEE | 59.69%

## Disponibilidad
Hora inicial y final | Descripción evento | Categoría | Tiempo de parada (min)
8:00 - 8:05 | Parada por inactividad | D | 5
8:05 - 8:30 | Preparación de puesto de desvaste | D | 25
9:20 - 9:40 | Parada cambio utillaje | D | 20
10:10 - 10:20 | Parada por cambio de fase | D | 10
11:00 - 11:30 | Parada por bocadillo | D | 30
12:30 - 12:45 | Inspección de calidad | D | 15
|  | TOTAL | 105
|  | MIN TOTALES | 410
|  | Disp. | 74.39%

## Rendimiento
Hora inicial y final | Descripción evento | Categoría | Tiempo de parada (min)
8:30 - 8:45 | Ajustes iniciales | R (Red Vel) | 15
10:45 - 10:50 | Parada por falta de energía | R (MicroParada) | 5
|  | TOTAL | 20
|  | MIN TOTALES | 305
|  | I.M.P. | 98.36%
|  | T. Estándar Desvaste | 280
|  | T. Real | 290
|  | I.R.V. | 96.55%
|  | Rend. | 94.97%

## Calidad
Hora inicial y final | Descripción evento | Categoría | Tiempo de parada (min)
12:45 - 13:30 | Reprocesado | Q | 45
|  | TOTAL | 290
|  | MIN TOTALES | 45
|  | Cal. | 84.48%